## F.1.1 分部分项工程清单计价表(表-08)【植物园-安装~
植物园二期工程AR翻书系统及触摸一体机采购报价表
工程名称： |  | 【兰花馆主题馆安装】
序号 | 项目编码 |  | 项目名称 | 项目特征描述 | 计量 单位 | 工程量 | 全费用单价限价(元) |  | 金额（元）
[8 empty] | 合价 | 全费用单价报价 | 合 计
26 | 030501002361 |  | 65寸电容触摸一体机 | 1.名称 ：电容触摸一体机（含安装支架及科普软件） 2.类别、规格：65英寸，1920×1080、Intel I5,内存4G，120G固态硬盘 3.安装方式：固定在定制支架上 4.软件，进入界面后，点击植物后出现植物相关图文科普介绍，通过unity引擎内置链接来实现效果 | 台 | 1 | 67486.23
27 | 030504004360 |  | AR翻书系统 | 1.设备名称、规格： ★1.技术：DLP，标准分辨率≥1920*1200，亮度≥5000流明，对比度≥100000:1 ★2.光源系统：激光二极管 3.光源寿命≥20000小时（正常模式） 4.支持360度全方位自由安装和侧立投影 ★5.投射比：0.81-0.88 ★6.镜头支持移动功能(最大)水平：±23%，垂直：±60% ★7.内置HDBaseT接收器，通过RJ45网线及选配的HDBaseT发射器，支持100米距离传送视频、音频及控制信号 8.四角校正功能（能够对四个角分别调整） 9.梯形校正范围：2D 水平/垂直 ±30° 10.支持蓝光3D/ IR 3D/ DLP-Link 3D ★11.接口：VGA输入*1\VGA输出*1\HDM输入*3\HDMI输出*1\RJ45*1 ★12.画面缩放功能，缩放范围20% 13.质保期：整机(含光源，不计小时数)质保3年 14.投标单位所投产品品牌具有“全国质量检验稳定合格产品”证书、“全国产品和服务质量诚信示范企业”证书（并加盖厂家公章） ★15.投标单位所投产品具有激光一级安全测试报告、IP6X防尘测试报告（并加盖厂家公章） 投影硬幕：暂定3.2m×2m，根据实际安装环境调整； 高清摄像头：罗技C920； 控制主机：CPU I5，内存 4G，120硬盘，GTX1050显卡； 翻书造型桌：含植物图册，高度暂定80cm； 三维模型制作：三维模型复原及动作制作； 图像识别系统：基于AR技术及互动引擎开发，实现自然图像识别，人机交互； 音响系统：专业语音介绍配音。 | 套 | 1 | 140250.00
28 | 030501002361 |  | 43寸透明触摸橱窗 | 1.名称 ：透明橱窗（含外壳定制及科普软件） 2.类别、规格：65英寸，1920×1080、Intel I5,内存4G，120G固态硬盘 3.安装方式：整体按照 4.软件，进入界面后，点击植物后出现植物相关图文科普介绍，通过unity引擎内置链接来实现效果 | 台 | 2 | 55331.23
29 | 030501002361 |  | 32寸透明触摸橱窗 | 1.名称 ：透明橱窗（含外壳定制及科普软件） 2.类别、规格：65英寸，1920×1080、Intel I5,内存4G，120G固态硬盘 3.安装方式：整体安装 4.软件，进入界面后，点击植物后出现植物相关图文科普介绍，通过unity引擎内置链接来实现效果 | 台 | 2 | 48786.23
合 计（大写： ）
报价单位（公章）：
委托代理人：
联系电话：
时间： 年 月 日