## 土建及水电安装
2019年“D”项目土建及水电安装工程工程量清单与报价表
工程名称： |  | 2019年“D”项目
序号 | 项目编码 |  | 项目名称 | 项目特征描述 | 计量 单位 | 工程量 | 全费用单价限价(元) |  | 金额（元）
[8 empty] | 合价 | 全费用单价 | 合 计
水电安装工程
强电
1 | 030408001005 |  | 电力电缆 YJV22-0.6/1KV-4×185 | 1.名称 ：铜芯电缆(甲供，投标人负责质保期内电缆的保管看守，如有被盗由投标人负责恢复) 2.型号 ：YJV-0.6/1KV 3.规格 ：4*240mm2 4.材质 ：铜芯 5.敷设方式、部位 ：综合考虑 6.电压等级（kV） ：0.6/1K 7.含电缆头 8.其他 ：满足设计及规范要求 | m | 843.374 | 41.16
2 | 030408006043 |  | 电力电缆头 YJV22-0.6/1KV-4×185 | 1.名称 2.型号 3.规格 4.材质、类型 5.安装部位 6.电压等级（kV） | 个 | 2 | 481.79
3 | 030408001005 |  | 电力电缆 YJV22-0.6/1KV-4×95 | 1.名称 ：铜芯电缆(甲供，投标人负责质保期内电缆的保管看守，如有被盗由投标人负责恢复) 2.型号 ：YJV-0.6/1KV 3.规格 ：3×25+2×16mm2 4.材质 ：铜芯 5.敷设方式、部位 ：综合考虑 6.电压等级（kV） ：0.6/1K 7.含电缆头 8.其他 ：满足设计及规范要求 | m | 391.861 | 24.35
4 | 030408006043 |  | 电力电缆头 YJV22-0.6/1KV-4×95 | 1.名称 2.型号 3.规格 4.材质、类型 5.安装部位 6.电压等级（kV） | 个 | 2 | 335.52
5 | 030408001005 |  | 电力电缆 YJV22-0.6/1KV-4×70 | 1.名称 ：铜芯电缆(甲供，投标人负责质保期内电缆的保管看守，如有被盗由投标人负责恢复) 2.型号 ：YJV-0.6/1KV 3.规格 ：4*70mm2 4.材质 ：铜芯 5.敷设方式、部位 ：综合考虑 6.电压等级（kV） ：0.6/1K 7.含电缆头 8.其他 ：满足设计及规范要求 | m | 116 | 21.89
6 | 030408006043 |  | 电力电缆头YJV22-0.6/1KV-4×70 | 1.名称 2.型号 3.规格 4.材质、类型 5.安装部位 6.电压等级（kV） | 个 | 2 | 335.52
7 | 030408001005 |  | 电力电缆 YJV22-0.6/1KV-4×50mm2 | 1.名称 ：铜芯电缆(甲供，投标人负责质保期内电缆的保管看守，如有被盗由投标人负责恢复) 2.型号 ：YJV-0.6/1KV 3.规格 ：4*50mm2 4.材质 ：铜芯 5.敷设方式、部位 ：综合考虑 6.电压等级（kV） ：0.6/1K 7.含电缆头 8.其他 ：满足设计及规范要求 | m | 362 | 19.99
8 | 030408006043 |  | 电力电缆头YJV22-0.6/1KV-4×50mm2 | 1.名称 2.型号 3.规格 4.材质、类型 5.安装部位 6.电压等级（kV） | 个 | 2 | 335.52
9 | 030408001004 |  | 电力电缆 YJV22-0.6/1KV-4×35mm2 | 1.名称 ：铜芯电缆(甲供，投标人负责质保期内电缆的保管看守，如有被盗由投标人负责恢复) 2.型号 ：YJV-0.6/1KV 3.规格 ：4×35mm2 4.材质 ：铜芯 5.敷设方式、部位 ：综合考虑 6.电压等级（kV） ：0.6/1KV 7.含电缆头 8.其他 ：满足设计及规范要求 | m | 299.13 | 12.55
10 | 030408006043 |  | 电力电缆头YJV22-0.6/1KV-4×35mm2 | 1.名称 2.型号 3.规格 4.材质、类型 5.安装部位 6.电压等级（kV） | 个 | 2 | 195.06
11 | 030408001004 |  | 电力电缆 YJV22-0.6/1KV-4×25mm2 | 1.名称 ：铜芯电缆(甲供，投标人负责质保期内电缆的保管看守，如有被盗由投标人负责恢复) 2.型号 ：YJV-0.6/1KV 3.规格 ：4×25mm2 4.材质 ：铜芯 5.敷设方式、部位 ：综合考虑 6.电压等级（kV） ：0.6/1KV 7.含电缆头 8.其他 ：满足设计及规范要求 | m | 206 | 11.67
12 | 030408006043 |  | 电力电缆头YJV22-0.6/1KV-4×25mm2 | 1.名称 2.型号 3.规格 4.材质、类型 5.安装部位 6.电压等级（kV） | 个 | 2 | 195.06
13 | 030408001004 |  | 电力电缆 YJV22-0.6/1KV-5*10mm2 | 1.名称 ：铜芯电缆(甲供，投标人负责质保期内电缆的保管看守，如有被盗由投标人负责恢复) 2.型号 ：YJV-0.6/1KV 3.规格 ：4×25mm2 4.材质 ：铜芯 5.敷设方式、部位 ：综合考虑 6.电压等级（kV） ：0.6/1KV 7.含电缆头 8.其他 ：满足设计及规范要求 | m | 190 | 12.05
14 | 030408006044 |  | 电力电缆头 YJV22-0.6/1KV-5*10mm2 | 1.名称 2.型号 3.规格 4.材质、类型 5.安装部位 6.电压等级（kV） | 个 | 2 | 82.82
15 | 030408001004 |  | 电力电缆 YJV22-0.6/1KV-4×16mm2 | 1.名称 ：铜芯电缆(甲供，投标人负责质保期内电缆的保管看守，如有被盗由投标人负责恢复) 2.型号 ：YJV-0.6/1KV 3.规格 ：4×16mm2 4.材质 ：铜芯 5.敷设方式、部位 ：综合考虑 6.电压等级（kV） ：0.6/1KV 7.含电缆头 8.其他 ：满足设计及规范要求 | m | 250 | 10.83
16 | 030408006045 |  | 电力电缆头YJV22-0.6/1KV-4×16mm2 | 1.名称 2.型号 3.规格 4.材质、类型 5.安装部位 6.电压等级（kV） | 个 | 2 | 195.06
17 | 030408006046 |  | 电力电缆头 YJV22-0.6/1KV-4×10mm2 | 1.名称 2.型号 3.规格 4.材质、类型 5.安装部位 6.电压等级（kV） | 个 | 2 | 82.82
18 | 030408001004 |  | 电力电缆 YJV22-0.6/1KV-4×10mm2 | 1.名称 ：铜芯电缆(甲供，投标人负责质保期内电缆的保管看守，如有被盗由投标人负责恢复) 2.型号 ：YJV-0.6/1KV 3.规格 ：4×10mm2 4.材质 ：铜芯 5.敷设方式、部位 ：综合考虑 6.电压等级（kV） ：0.6/1KV 7.含电缆头 8.其他 ：满足设计及规范要求 | m | 94.389 | 9.38
19 | 030404004009 |  | 配电柜AP1 | 1.名称、编号、型号：配电柜JG1-2 2.箱体规格及材质：满足设计要求 3.具体配置：按设计成套定制；配电箱（柜）及元器件应具备"3C"认证 4.安装方式：落地安装 5.槽钢基础及接地跨接满足设计及规范要求 6.未尽事宜满足设计及现行技术、质量验收规范要求 | 台 | 1 | 9596.14
20 | 030404004009 |  | 配电柜AP2 | 1.名称、编号、型号：配电柜JG1-2 2.箱体规格及材质：满足设计要求 3.具体配置：按设计成套定制；配电箱（柜）及元器件应具备"3C"认证 4.安装方式：落地安装 5.槽钢基础及接地跨接满足设计及规范要求 6.未尽事宜满足设计及现行技术、质量验收规范要求 | 台 | 1 | 9596.14
21 | 030404004003 |  | 配电柜AJG4 | 1.名称、编号、型号：配电柜AJG3 2.箱体规格及材质：满足设计要求 3.具体配置：按设计成套定制；配电箱（柜）及元器件应具备"3C"认证 4.安装方式：落地安装 5.槽钢基础及接地跨接满足设计及规范要求 6.未尽事宜满足设计及现行技术、质量验收规范要求 | 台 | 1 | 9596.14
22 | 030404004007 |  | 配电柜CJG2 | 1.名称、编号、型号：配电柜CJG1 2.箱体规格及材质：满足设计要求 3.具体配置：按设计成套定制；配电箱（柜）及元器件应具备"3C"认证 4.安装方式：落地安装 5.槽钢基础及接地跨接满足设计及规范要求 6.未尽事宜满足设计及现行技术、质量验收规范要求 | 台 | 1 | 9596.14
23 | 030404004005 |  | 配电柜BJG2 | 1.名称、编号、型号：配电柜BJG2 2.箱体规格及材质：满足设计要求 3.具体配置：按设计成套定制；配电箱（柜）及元器件应具备"3C"认证 4.安装方式：落地安装 5.槽钢基础及接地跨接满足设计及规范要求 6.未尽事宜满足设计及现行技术、质量验收规范要求 | 台 | 1 | 9596.14
弱电
音响部分
24 | 030501003001 |  | TIP网络广播系统中控主机 | 1.名称 ：TIP网络广播系统中控主机及调试 2.规格：TIP-7900，TOOSOUND； 3.（1）屏幕尺寸:12寸 （2）屏幕颜色:TFT32位真彩色 （3）操控方式:1024*768分辨率液晶电阻式（四线）触摸屏 （4）工作环境:环境温度：5-40℃：相对湿度：≥75% （5）主板:（GIGABYTE）GA-G41MT-S2PT rev 2.1（Intel G41/Socket LGA 775）（因产品不断升级，请以实物为准） （6）标准接口:2×PS2、1×串口、1×VGA口、1×PTJ45接口、2×USB口（请以实物为准） （7）硬盘:500G SATA6Gb/s 7200转16M、SATA接口、企业级（请以实物为准） （8）光驱:SATA接口的DVD-ROM （9）内存:(Kingston)DDR3 1333 2G（因产品不断升级，请以实物为准） （10）网卡:主板集成10M/100Mbps以太网口 （11）CPU:E5400（因产品不断升级、请以实物为准） （12）系统音频信号信噪比:LINE：70dB;MIC:60dB （13）系统音频信号失真度:1KHZ<0.5% （14）系统音频信号标准输入电平:LINE:300mV;MIC:5mV，系统音频信号标准输出电平:0dBV,自身耗电量:AC 220V/50HZ/300W (15)软件操作平台:Windows 98/2000/XP (16)机器尺寸:485×425×260mm(L*W*H) (17)净重:13.3Kg； 4.满足设计施工图和施工规范的要求。 | 台 | 1 | 17113.35
25 | 030504005002 |  | TIP网络广播系统控制软件 | TIP网络广播系统控制软件安装及调试(含加密狗) 规格：TIP-7900R，TOOSOUND 1、系统软件包含有广播服务器软件、用户工作站软件、服务器备份软件及广播终端设置软件； 2、负责音频流点播服务、计划任务处理、工作站管理、权限管理及基本设置等功能。 3、为所有网络终端提供定时点播和实时媒体服务，响应各网络终端的请求，为各音频工作站提供数据接口服务。 4、系统可对所有终端运行状进行实时监控，具有离线、空闲、接收打铃、消防报警、终端对讲等状态显示功能； 5、具有文件广播功能，可建立播放任务实现即时控制播放，可实现多个分区同时播放不同节目； 6、独特终端演讲功能，可设置将本地终端播放节目内容采播到其它多个终端进行同步播放； 7、可设置通过服务器内置声卡对外部音源进行采集，指定分区终端进行实时播放； 8、设有编码终端功能，可采集多个外部音源信号，指定到不同分区同时输出； 9、具有服务器或用户定时任务功能，通过软件设置程序，可实现多个程序同步自动运行播放； 10、消防报警采用软件编程报警模式设置，具有最高优先功能，可设置N±0\N±1\N±2......N±5\全区多种消防报警设置； 12、可进行分区终端随意分配，在单个分区内可分配多个音频终端，便于广播灵活管理； 13、可设置大容量MP3音源节目库，方便终端即时采播； 14、系统设有18级终端及用户操作权限设置，可根据终端及用户操作权限进行安全管理； 15、软件采用USB加密狗管理，防止外人随意使用，支持300个终端接入，可扩展至1000个终端。 16、支持Window2003、WindowXP（纯净版）、Window7系统运行； 17、支持第三方平台嵌入式开发，实现与其它系统平台整合。 | 套 | 1 | 4948.64
26 | 031101067004 |  | 机架式TIP网络双向点播对讲终端 | 1.名称：机架式TIP网络双向点播对讲终端 2.规格：TIP-DB15，TOOSOUND 3.配置：1、标配2个10/100M RJ45网络交换机接口，支持局域网与广域网 2、采用3寸高亮LCD屏(分辨率128*64),设有轻触式按键与一键飞梭控制，操作简单易懂 3、设有1路本地线路输入，1路话筒输入接口，1路音频输出， 4、设有红外线遥控器控制，可通过遥控操控终端的相关功能 5、设有双向点播，可通过服务器软件、终端键盘及遥控器自由点播服务器中节目 6、设有USB接口，支持U盘播放和录音，能将本地的内容进行实时录制； 7、音频文件支持TMP3,WMA,OGG,等格式，广播最高可位速率：192K/S(44.1,16)，点播最高可位速率320K/S(44.1,16)，音频硬解码； 8、自带2路电源管理，可实现定时或手动打开 9、设有3级优先功能，报警为最高优先级，网络音频播放为第二级、本地播放为第三级 10、设有终端馈送演讲功能，能将本终端的声音通过网络馈送到其它指定的一个或多个终端； 11、设有待机时间设置功能，时间设定范围为1—99分钟之间，用户可根据需求自由 可选配：TSD卡储存离线打铃功能、70W/24V强切电源输出功能 | 台 | 5 | 2355.35
27 | 031101093005 |  | 单向点播TIP网络广播功放 | 1.名称：机架式TIP网络双向点播对讲终端 2.规格：TIP-GF360B，TOOSOUND 3.配置：1、标配2个10/100M RJ45网络交换机接口，支持局域网与广域网 2、设有2路本地线路输入，2路话筒输入接口，1路音频输出， 3、设有高低音音量调节，可改变文件播放的音响效果 4、设有单向点播，可通过服务器软件、终端键盘及遥控器自由点播服务器中节目 5、音频文件支持TMP3,WMA,OGG,等格式，广播最高可位速率：192K/S(44.1,16)，点播最高可位速率320K/S(44.1,16)，音频硬解码； 6、设有3级优先功能，报警为最高优先级，网络音频播放为第二级、本地播放为第三级 7、设有待机时间设置及强行打开功放功能，时间设定范围为1—99分钟之间，用户可根据需求自由 8、设有功放接通电源指示灯、功放保护指示灯、功放工作信号及消峰指示灯 9、功放设有过流、过载、过温等多种保护，功率输出方式为100V、70V、4~16Ω | 台 | 1 | 3949.53
28 | 031102006006 |  | 主控室电源避雷器 | 1.名称：主控室电源避雷器 2.型号：箱式并联型 | 个 | 1 | 172.35
29 | 031103008007 |  | 网线 | 1.名称：非屏蔽网线 2.规格：超 5 类 | m | 300 | 3.18
30 | 030411004008 |  | 电源线 | 1.名称：电源线 2.导线型号、材质、规格：铜芯多股绝缘导线RVV3*4 3.敷设部位或线制：详设计 | m | 2000 | 8.27
31 | 030411004009 |  | 音箱线 | 1.名称：音箱线 2.导线型号、材质、规格 3.敷设部位或线制：详设计 | m | 6500 | 1.75
32 | 030502002010 |  | 分区音乐机柜底座 | 1.砖品种、规格、强度等级 ：M7.5，MU10砖砌体，100厚碎石垫层 2.砂浆强度等级：C20混凝土压顶，C15混凝土垫层 | 个 | 5 | 100.00
33 | 030502002011 |  | 音箱底座 | 1.音箱底座:定制 2.砖品种、规格、强度等级 ：M7.5，MU10砖砌体，100厚碎石垫层 3.砂浆强度等级：C20混凝土压顶，C15混凝土垫层 | 个 | 98 | 100.00
34 | 030502001017 |  | 分区音乐机柜 | 1.名称：中心机柜 2.材质：定制 3.规格：48U 2000*600*1200 4.安装方式：落地式 | 台 | 5 | 1448.70
35 | 030411001001 |  | 配管 PE40 | 1.名称：塑料管 2.材质：HDPE高压碳素螺旋管 3.规格：PE40 4.配置形式：综合考虑 5.接地要求：满足设计及规范要求 6.包括穿引线、支（吊）架、防火堵洞、刨沟槽、凿（压）槽和恢复处理 7.其他：满足设计及规范要求 | m | 500 | 20.50
36 | 010101007002 |  | 管沟土方 | 1.土壤类别：综合考虑 2.管外径：综合考虑 3.挖沟深度：满足设计及规范要求 4.回填要求：满足设计及规范要求 5.其他：满足设计及规范要求 | m3 | 59.063 | 16.44
37 | 030409002014 |  | 接地母线 热镀锌扁钢 -40*4 | 1.名称：接地母线 2.材质：热镀锌扁钢 3.规格：-40*4 4.安装部位：详设计 5.安装形式：景观配电柜附近就地打接地极作线PE接地及箱体外壳接地，利用庭院灯的基础作PE线重复接地 6.其他：满足设计及规范要求 | m | 220 | 37.68
38 | 030404017001 |  | 配电箱 1AL | 1.名称：配电箱 1AL 2.规格、型号：具体详见配电箱系统图 (包含系统图上箱内所有元器件) 3.基础形式、材质、规格：按设计要求 4.接线端子材质、规格：按设计要求 5.端子板外部接线材质、规格：按设计要求 6.安装方式：综合考虑，包含防火封堵、支架、开孔、盘柜配线整理、接地、门锁、标志牌、油漆喷刷等箱体安装的全部工作内容 7.其他 ：满足设计及规范要求 | 台 | 1 | 515.26
39 | 030409001001 |  | 接地极 热镀锌角钢 L50*5 | 1.名称：接地极 2.材质：热镀锌角钢 3.规格：L50*5 4.土质 ：详设计 5.基础接地形式：详设计 | 根 | 52 | 84.34
40 | 030502001017 |  | 分区防雷机柜 | 1.名称：中心机柜 2.材质：定制 3.规格：48U 2000*600*1200 4.安装方式：落地式 | 台 | 5 | 1448.70
41 | 030505004031 |  | 显示器 | 1.名称：46寸液晶拼接屏 2.型号：DS-D2046HY-HDZ 3.配置：1、LCD液晶显示单元； 2、尺寸:46英寸； 3、分辨率 ：1920x1080； 4、视角：垂直上下178°,水平左右178°(CR≥10)； 5、响应时间：6.5ms(G to G)； 6、对比度：4500:1； 7、亮度：500cd/㎡； 8、物理拼缝：5.3mm； 9、输入接口：VGA×1，DVI×1，BNC×1，YPbPr×1； 10、功耗：100W； 11、电源要求：AC 100-240V～, 50/60Hz； 12、寿命：≥60000 小时； 13、运行温度和湿度： 0℃--50℃，10%--90%； 14、外形尺寸：1023.7mm×578.3mm×113.5mm(长×宽×高)； 15、无环通接口，无HDMI接口； 16、边框宽度：3.6mm(左上),1.7mm(右下) | 套 | 1 | 3408.93
监控部分
42 | 030502001012 |  | 室外交换机机柜 | 1.名称：室外交换机机柜 2.材质：定制 3.规格：600mm*450mm*368mm 4.安装方式：落地式 | 台 | 3 | 2328.87
43 | 030501001013 |  | 硬盘录像机 | 名称：硬盘录像机，型号：DS-8632N-K8 1.★支持视频摘要回放功能：将不同时间段的多个目标叠加在一个背景上同时回放，提供公安部检测报告证明； 2.★支持缩略图,拖动回放时间进度条，在回放控制条上显示当前拖动时间点的缩略图，提供公安部检测报告证明； 3.★支持触控式面板，通过面板按键可进行预览、回放、参数配置等操作，提供公安部检测报告证明； 4.★支持报警输入触发一键撤防功能，撤防的报警类型可选（弹出报警画面、声音警告、上传中心、发送邮件、触发报警输出），提供公安部检测报告证明； 5.★支持2组4屏显示输出，每组包含HDMI和VGA各一个，同一组内为同源输出，两组之间可异源输出视频图像，并可分别控制进行预览、回放、配置等操作；支持36/32/25/16/9/8/6/4/1分屏预览，提供公安部检测报告证明； 6.★可支持最大接入总带宽320Mbps的32路H.265编码、1080p格式的视频图像，提供公安部检测报告证明； 7.可接入H.265、H.264、MPEG4的IPC； 8.支持8T容量的SATA接口硬盘；支持硬盘热插拔和休眠； 9.支持2个以太网口，可将2个网口设置不同网段的IP地址，分别接入不同网段IP地址的IPC； 10.支持8个SATA接口，1个eSATA接口，至少支持2个USB2.0，1个USB3.0接口，2个以太网口；支持16路报警输入，8路报警输出接口； | 台 | 1 | 3652.67
44 | 030507013014 |  | 监控硬盘 | 1.名称：监控硬盘， 2.型号：ST4000VX000-520 3.配置：监控专用硬盘，容量：4TB，接口：SATA 3.0，转速：5400，传输速率：6Gb/s，工作温度： 0-65℃，存储温度： -40-70℃ | 台（套） | 6 | 776.83
45 | 030608010015 |  | HDMI连接线 | 1.名称：HDMI连接线 2.规格：5米 | 根 | 1 | 432.43
46 | 030501012016 |  | 中心交换机 | 1.名称 ：中心交换机； 2.规格：LS-5500-24P-SI ； 3.交换机类型：以太网交换机；应用层级：三层；传输速率：10/100/1000Mbps；接口类型：24个10/100/1000；Base-T以太网端口 4个复用的1000Base-X千兆SFP端口；网管功能：支持XModem/FTP/TFTP加载升级 支持命令行接口(CLI),Telnet,Console...；背板带宽：192Gbps 4.满足设计施工图和施工规范的要求。 | 台 | 5 | 1339.96
47 | 030502001017 |  | 中心机柜 | 1.名称：中心机柜 2.材质：定制 3.规格：48U 2000*600*1200 4.安装方式：落地式 | 台 | 1 | 1448.70
48 | 030507008018 |  | 监控立杆 | 1.名称：监控立杆 2.规格：4000x114x76，高 4M， 3.材质：全不锈钢材质 | 台 | 26 | 532.98
49 | 030501010020 |  | 光纤收发器 | 1.名称：光纤收发器 2.规格：GS-03-20KM-AB 3.其他参数：单模光纤收发器：收发器接口：SC,RJ-45;网络参数： 传输速率 10/100M，协议标准 IEEE 802.3， IEEE802.3u;传输距离≥ 20km ，电气规格 电压 220VAC、-48VDC 环境参数 工作温度 -10 - 50°C | 对 | 26 | 729.46
50 | 030502015021 |  | 光纤终端盒 | 1.名称：光纤终端盒 2.规格：4口 | 个 | 26 | 381.04
51 | 030610001022 |  | 室外防水箱 | 1.名称：室外防水箱 2.规格：国标定制 | 台 | 26 | 281.99
52 | 030409010023 |  | 二合一电源保护器 | 1.名称：二合一电源保护器 2.型号：BA2/220R45 3.规格：AC220V单相电源和RJ45网络保护； | 个 | 26 | 181.29
53 | 030404031024 |  | 电源插线排 | 1.名称：电源插线排 2.型号：15孔 | 个(套、台) | 26 | 73.79
54 | 030904008025 |  | 接地模块 | 1.名称:接地模块 2.规格:500*400*60mm | 个（台） | 52 | 621.12
55 | 030409002026 |  | 接地线 | 1.接地母线材质、规格：户外接地母线 2.规格：16m2 | m | 300 | 66.57
56 | 030402004027 |  | 漏电空开 | 1.名称:漏电空开 2.型号:220V63A | 台 | 26 | 247.69
57 | 031101042028 |  | 综合管理平台 | 1.名称：综合管理平台 2.规格：DS-B10/RTA 3.配置：与公安局监控平台无缝对接； 1、标准机架式设计，运营级 ATCA 机箱系统，7U 规格机箱，双高速无阻塞背板设计；2、输入 接口：4 个 VGA，输出接口：8 个 DVI（HDMI 或 VGA）3、支持大屏拼接 4、支持开窗漫游， 最多可以开 64 个窗口，单屏最大支持 16 个漫游窗口，窗口支持透明度设置；5、解码能力：解 码 32 路 1080P/64 路 720P/128 路 4cif 及以下分辨率；6、画面分割数 1/4/9/16 画面分割. 需与视频监控系统平台无缝对接。 | 套（站） | 1 | 3959.23
58 | 030504006029 |  | 管理接入软件 | 管理接入软件：规格：IVMS-8700E；配置：与公安局监控平台无缝对接； 综合管理模块；集中管理是基于统一资源、统一用户管理的需求而建立的一种新型管理模式，对各业务资源进行集中配置和监管，实现各模块之间的资源共享、协作联动和统一调度视频监控管理模块；对模拟、数字高清监控模式进行系统整合，将分布在各处的多个局部视频监控系统集成在一起，实现视频监控资源的广泛共享、集约化管理和协调工作；E3-1231 V3(4核3.4GHz)×1/8GB DDR3×2/1TB SATA×2/热插拔/640L_RAID/ 1GbE×4/冗电/导轨/2U/含WinServer2008R2简体中文标准版) | 套 | 1 | 85.66
59 | 031101071030 |  | 调制解调器 | 1.名称;解码器 2.规格:DS-6904UD,满足上墙管理 3.型号：1、高清视音频解码器，采用Linux操作系统，运行稳定可靠 2、输出接口：支持4路HDMI和2路BNC输出，HDMI（可以转DVI-D）（奇数口）输出分辨率最高支持4K（3840*2160@30HZ） 3、编码格式：支持H.265、H.264、MPEG4、MJPEG等主流的编码格式； 4、封装格式：支持PS、RTP、TS、ES等主流的封装格式； 5、音频解码：支持G.722、G.711A、G.726、G.711U、MPEG2-L2、AAC音频格式的解码； 6、解码能力：支持4路1200W，或8路800W，或12路500W，或20路300W，或32路1080P及以下分辨率同时实时解码； 7、画面分割：支持1/4/6/8/9/12/16/25画面分割 8、网络接口：2个RJ45 10M/100M/1000Mbps自适应管理网口 9、2个RJ45 10M/100M/1000Mbps自适应以太网接口 10、16个RJ45 10M/100M自适应以太网接口 11、音频接口：支持4路音频输出，1路对讲输入，1路对讲输出 12、串行接口：一个标准232接口（RJ45）、一个标准485接口 13、报警接口：8路报警输入，8路报警输出 | 套 | 1 | 1103.84
60 | 030608001033 |  | 控制电脑 | 1.名称：控制电脑 2.型号：M4550 3.配置：酷睿 I5 处理器/ 内存 4G /硬盘 1T /1GB 独显 /DVD /21.5LCD | 台 | 1 | 4868.14
61 | 030404015034 |  | 操作台 | 1.名称 2.型号 3.规格 4.基础型钢形式、规格 5.接线端子材质、规格 6.端子板外部接线材质、规格 7.小母线材质、规格 | 台 | 1 | 2525.56
62 | 030502007035 |  | 网线 | 1.名称：网线 2.规格：超五类 | m | 500 | 2.93
63 | 030411004038 |  | 电源线 | 1.配线形式：管内穿线 2.导线型号、材质、规格：RVV3*2.5mm2 | m | 1000 | 6.17
64 | 030502007040 |  | 光缆 24芯 | 1.名称：光缆 2.规格：24芯 3.线缆对数 4.敷设方式 | m | 3000 | 8.13
65 | 030502007042 |  | 光缆 4芯 | 1.名称：光缆 2.规格：4芯 3.线缆对数 4.敷设方式 | m | 4143 | 3.40
66 | 030506001001 |  | 桌面式TIP网络寻呼话筒 | 1.名称 ：桌面式TIP网络寻呼话筒； 2.配置功能：（1）标配1个10/100M RJ45网络交换机接口，支持局域网与广域网 （2）采用3寸高亮LCD屏显示,设有轻触式按键与一键飞梭控制，操作简单易懂 （3）设有全双工双向对讲功能，输入TIP终端机号可实现广播或对讲； （4）设有远程呼叫功能，可实现全区、分组或独立分区自由选择呼叫； （5）设有文件广播功能，可远程控制服务系统上的节目播放到任何终端，并可控制音量调节 （6）设有现场监听功能，可对每个具有监听拾音器终端的工作状态进行监听 （7）设有节目点播功能，可通过面板上的键盘自由点播服务器上的歌曲 （8）采用高指向拾音麦克风及2W全频喇叭，声音洪亮清晰 （9）把终端本身自带线路输入信号，实时编码成高音质音频数据流广播到指定的终端； （10）设有带来电提醒和呼叫钟声提示功能，并具有多个终端同时寻呼自动排队等待或转接功能。 3.满足设计施工图和施工规范的要求。 | 台 | 1 | 2634.35
67 | 030501012001 |  | 交换机 | 1.名称 ：交换机； 2.规格：8口； 3.具体做法详设计施工图； 4.满足设计施工图和施工规范的要求。 | 台 | 1 | 282.55
68 | 030506004003 |  | 仿真石头音箱 | 1.名称：仿真石头音箱； 2.规格：T-501； 3.安装方式：落地； 4.具体做法详设计施工图； 5.满足设计施工图和施工规范的要求。 | 台 | 98 | 558.76
69 | 030506004004 |  | 纯后级广播功率放大器 TPB-650W | 1.名称 ：纯后级广播功率放大器 TPB-650W； 2.规格 ：TPB-650W； 3.采用先进高效功率放大电路，强劲的功率输出，超强负责能力，设有1音频输入，音量可独立调节， 电压输出为70V/100V，定阻输出为4-16Ω，输出功率为650W，输出频响范围为100~16KHz；设备设有异常工作保护警告功能，当输入信号过大、负载过重、温度过高、线路短路时，对应的指示灯提示，有极高的可靠性。 2U标准机箱设计，铝合金面板，美观实用。箱体尺寸485*88*340mm，电源功耗为1105W 4.满足设计施工图和施工规范的要求。 | 台 | 2 | 3706.71
70 | 030506004005 |  | 纯后级广播功率放大器 TPB-800W | 1.名称 ：纯后级广播功率放大器 ； 2.规格 ：TPB-800W； 3.采用先进高效功率放大电路，强劲的功率输出，超强负责能力，设有1音频输入，音量可独立调节， 电压输出为70V/100V，定阻输出为4-16Ω，输出功率为650W，输出频响范围为100~16KHz；设备设有异常工作保护警告功能，当输入信号过大、负载过重、温度过高、线路短路时，对应的指示灯提示，有极高的可靠性。3U标准机箱设计，铝合金面板，美观实用。箱体尺寸485*132*464mm，电源功耗为1360W； 4.满足设计施工图和施工规范的要求。 | 台 | 1 | 5920.76
71 | 030506004006 |  | 纯后级广播功率放大器 TPB-500W | 1.名称 ：纯后级广播功率放大器 ； 2.规格 ：TPB-500W； 3.采用先进高效功率放大电路，强劲的功率输出，超强负责能力，设有1音频输入，音量可独立调节， 电压输出为70V/100V，定阻输出为4-16Ω，输出功率为500W，输出频响范围为100~16KHz；设备设有异常工作保护警告功能，当输入信号过大、负载过重、温度过高、线路短路时，对应的指示灯提示，有极高的可靠性。 2U标准机箱设计，铝合金面板，美观实用。箱体尺寸485*88*400mm，电源功耗为850W 4.满足设计施工图和施工规范的要求。 | 台 | 1 | 3308.31
72 | 030506004007 |  | 纯后级广播功率放大器 TPB-1000W | 1.名称 ：纯后级广播功率放大器 ； 2.规格 ：TPB-1000W； 3.采用先进高效功率放大电路，强劲的功率输出，超强负责能力，设有1音频输入，音量可独立调节， 电压输出为70V/100V，定阻输出为4-16Ω，输出功率为1000W，输出频响范围为100~16KHz；设备设有异常工作保护警告功能，当输入信号过大、负载过重、温度过高、线路短路时，对应的指示灯提示，有极高的可靠性。 3U标准机箱设计，铝合金面板，美观实用。箱体尺寸485*132*464mm，电源功耗为1700W； 4.满足设计施工图和施工规范的要求。 | 台 | 1 | 5531.91
73 | 030506004008 |  | 室外全天候豪华音柱 | 1.名称：室外全天候豪华音柱； 2.规格：AE-320； 3.100V输入灵敏度为92db，20W功率输出，频响范围为100-20KHz，采用2个4寸喇叭，1个打号角高音单元，铝质箱体，金属网面，金色，外部尺寸为378*151*125mm，重量为3kg. 4.满足设计施工图和施工规范的要求。 | 台 | 98 | 539.30
74 | 030506004002 |  | 纯后级功放 PA-1500P | 1.名称 ：纯后级功放； 2.规格 ：PA-1500P； 3.具体做法详设计施工图； 4.满足设计施工图和施工规范的要求。 | 台 | 6 | 7431.24
75 | 030501012001 |  | 交换机 | 1.名称 ：交换机； 2.规格：8口； 3.具体做法详设计施工图； 4.满足设计施工图和施工规范的要求。 | 台 | 3 | 282.55
76 | 030507008001 |  | 监控摄像设备 | 1.名称 ：监控摄像设备；红外网络高清球机200万像素、20倍光学变倍、16倍数字变倍 2.类别 ：监控； 3.安装方式：立杆或挂墙安装； 4.具体做法详设计施工图； 5.满足设计施工图和施工规范的要求。 | 台 | 26 | 1915.56
77 | 010101004001 |  | 挖基坑土方 | 1.土壤类别：一二类土； 2.基础类型：独立柱基； 3.垫层底面积：详设计； 4.挖土深度：2m以内； 5.弃土运距：投标人自行考虑； 6.未尽事宜满足设计及现行施工技术、质量验收规范要求。 | m3 | 100 | 24.55
78 | 010103001001 |  | 土方回填 | 1.土壤类别：按设计要求符合植物生长的选择性土壤 2.土质要求：按设计及施工技术规范要求 3.取土运距：承包人自定 4.整理厚度：≤300mm以内的挖填 5.弃渣运输方式及运距：承包人自定 6.其余做法：符合设计及施工验收规范要求 | m3 | 100 | 8.85
水
79 | 010101007002 |  | 管沟土方 | 1.土壤类别：综合考虑 2.管外径：综合考虑 3.挖沟深度：满足设计及规范要求 4.回填要求：满足设计及规范要求 5.其他：满足设计及规范要求 | m3 | 575.09 | 16.44
80 | 031001006002 |  | PE室外给水管DN150 | 1.材质、规格： PE室外给水管DN150 2.连接形式 ：热熔连接 3.阻火圈：满足设计要求 4.压力试验及吹、洗设计：满足设计要求 | m | 151.79 | 79.26
81 | 031001006003 |  | PE室外给水管DN100 | 1.材质、规格： PE室外给水管DN100 2.连接形式 ：热熔连接 3.阻火圈：满足设计要求 4.压力试验及吹、洗设计：满足设计要求 | m | 195.54 | 49.50
82 | 031001006004 |  | PE室外给水管DN80 | 1.材质、规格： PE室外给水管DN80 2.连接形式 ：热熔连接 3.阻火圈：满足设计要求 4.压力试验及吹、洗设计：满足设计要求 | m | 359.79 | 43.25
83 | 031001006005 |  | PE室外给水管DN65 | 1.材质、规格： PE室外给水管DN65 2.连接形式 ：热熔连接 3.阻火圈：满足设计要求 4.压力试验及吹、洗设计：满足设计要求 | m | 213.09 | 24.91
84 | 031001006006 |  | PE室外给水管DN50 | 1.材质、规格： PE室外给水管DN50 2.连接形式 ：热熔连接 3.阻火圈：满足设计要求 4.压力试验及吹、洗设计：满足设计要求 | m | 34.13 | 14.70
85 | 031001006007 |  | PE室外给水管DN40 | 1.材质、规格： PE室外给水管DN40 2.连接形式 ：热熔连接 3.阻火圈：满足设计要求 4.压力试验及吹、洗设计：满足设计要求 | m | 84.14 | 10.93
86 | 031001006008 |  | PE室外给水管DN25 | 1.材质、规格： PE室外给水管DN25 2.连接形式 ：热熔连接 3.阻火圈：满足设计要求 4.压力试验及吹、洗设计：满足设计要求 | m | 151.27 | 9.05
87 | 031003001001 |  | 快速取水阀 DN25 | 1.类型：快速取水阀,配VB-708阀门箱（D=211,H=229,d=155） 2.材质：详设计 3.规格、压力等级：p-33,DN25 4.连接形式：P-33DK阀钥匙与塑料软管连接 5.其他：满足设计及规范要求 | 个 | 24 | 119.60
88 | 031003001003 |  | 泄水阀 DN25 | 1.类型：泄水阀 2.材质：详设计 3.规格、压力等级：16A-FDV-075，DN25 4.连接形式：螺纹或法兰连接 5.其他：满足设计及规范要求 | 个 | 2 | 50.90
园路及铺装工程
A区
3m道路(604.4米)
1 | 010201001018 |  | 200厚碎石垫层 | 1工程内容：200厚碎石垫层: 2.厚度：200mm 3.做法：满足设计及现行技术、质量、施工验收规范要求 | m3 | 265.936 | 228.01
2 | 010501001002 |  | 150厚C20素混凝土垫层 | 1.工程内容：150厚C20素混凝土垫层 2.混凝土强度等级：C20商品砼 3.厚度：150mm 4.砼运输及泵送方式：由投标人自行考虑 5.做法：满足设计及现行技术、质量、施工验收规范要求 | m3 | 253.848 | 516.79
3 | 040204002001 |  | 100*200*60厚浅灰透水砖 | 1.面层材料品种、规格、颜色：100*200*60厚浅灰透水砖 2.粘接层厚度、砂浆配合比：30mm厚1:3干硬性水泥砂浆粘结层 3.砂浆拌和料要求：预拌干混砂浆 4.具体做法详设计施工图 5.满足设计施工图和施工规范的要求 | m2 | 1284.917 | 119.39
4 | 040204002002 |  | 200*200*60厚深灰透水砖 | 1.面层材料品种、规格、颜色：200*200*60厚深灰透水砖 2.粘接层厚度、砂浆配合比：30mm厚1:3干硬性水泥砂浆粘结层 3.砂浆拌和料要求：预拌干混砂浆 4.具体做法详设计施工图 5.满足设计施工图和施工规范的要求 | m2 | 44.763 | 119.39
5 | 040204002003 |  | 600*300*60厚深灰色花岗石荔枝面 | 1.面层材料品种、规格、颜色：600*300*60厚深灰色花岗石荔枝面 2.粘接层厚度、砂浆配合比：30mm厚1:3干硬性水泥砂浆粘结层 3.砂浆拌和料要求：预拌干混砂浆 4.具体做法详设计施工图 5.满足设计施工图和施工规范的要求 | m2 | 362.64 | 268.74
6 | 010201001018 |  | 路沿石150厚碎石垫层 | 1.石料种类、厚度：150厚碎石垫层 2.具体做法详设计施工图 3.做法：满足设计及现行技术、质量、施工验收规范要求 | m3 | 18.132 | 228.01
7 | 010501001001 |  | 路沿石100厚C20素混凝土垫层 | 1.工程内容：100厚C20素混凝土垫层 2.混凝土强度等级：C20商品砼 3.厚度：100mm 4.砼运输及泵送方式：由投标人自行考虑 5.做法：满足设计及现行技术、质量、施工验收规范要求 | m3 | 12.088 | 516.79
8 | 040204004028 |  | 路沿石300*100*200厚深灰色花岗石火烧面 | 1.材料品种、规格 2.基础、垫层：材料品种、厚度 | m | 1208.8 | 119.40
B区
2m道路做法一（13.88米）
9 | 010201001018 |  | 路沿石150厚碎石垫层 | 1.石料种类、厚度：150厚碎石垫层 2.具体做法详设计施工图 3.做法：满足设计及现行技术、质量、施工验收规范要求 | m3 | 0.416 | 227.79
10 | 010201001018 |  | 250厚碎石垫层 | 1.石料种类、厚度：250厚碎石垫层 2.具体做法详设计施工图 3.做法：满足设计及现行技术、质量、施工验收规范要求 | m3 | 6.246 | 227.78
11 | 010501001007 |  | 150厚C20素混凝土垫层 | 1.工程内容：150mm厚C20砼垫层 2.混凝土强度等级：C20商品砼 3.厚度：150mm 4.砼运输及泵送方式：由投标人自行考虑 5.做法：满足设计及现行技术、质量、施工验收规范要求 | m3 | 3.748 | 516.84
12 | 010501001008 |  | 路沿石100厚C20素混凝土垫层 | 1.工程内容：100厚C20素混凝土垫层 2.混凝土强度等级：C20商品砼 3.厚度：100mm 4.砼运输及泵送方式：由投标人自行考虑 5.做法：满足设计及现行技术、质量、施工验收规范要求 | m3 | 0.278 | 517.53
13 | 040204002013 |  | 700*200*60厚深灰色花岗石火烧面 | 1.面层材料品种、规格、颜色：700*200*60厚深灰色花岗石火烧面 2.粘接层厚度、砂浆配合比： 30mm厚1:3干硬性水泥砂浆粘结层 3.砂浆拌和料要求：预拌干混砂浆 4.具体做法详设计施工图 5.满足设计施工图和施工规范的要求 | m2 | 0.84 | 289.20
14 | 040204002015 |  | 600*200*60厚芝麻灰花岗石火烧面 | 1.面层材料品种、规格、颜色：600*200*60厚芝麻灰花岗石火烧面 2.粘接层厚度、砂浆配合比： 30mm厚1:3干硬性水泥砂浆粘结层 3.砂浆拌和料要求：预拌干混砂浆 4.具体做法详设计施工图 5.满足设计施工图和施工规范的要求 | m2 | 5.552 | 268.74
15 | 040204002016 |  | 200*100*60厚透水砖（人字铺）灰色 | 1.面层材料品种、规格、颜色：200*100*60厚透水砖（人字铺）灰色 2.粘接层厚度、砂浆配合比： 30mm厚1:3干硬性水泥砂浆粘结层 3.砂浆拌和料要求：预拌干混砂浆 4.具体做法详设计施工图 5.满足设计施工图和施工规范的要求 | m2 | 18.592 | 119.39
16 | 040204004028 |  | 路沿石300*100*200厚芝麻灰花岗石 火烧面 | 1.材料：路沿石300*100*200厚芝麻灰花岗石 火烧面 2.尺寸：300*100*200 3.形状：一字型 4.满足设计及其他规范要求 | m | 27.76 | 119.40
合 计（大写： ）